## Samples_GM_Moz_mg_l
Number | Name | Type | UTM E (m) | UTM N (m) | Elevation (m) | Date | EC (uS/cm) | pH | Temp. | Na | K | Ca | Mg | Cl | HCO3 | SO4 | NO3 | Total Fe | Total Mn | Br
58 | Matola river | SW | 441729 | 7148326.38 | 30 | 2017-05-08 | 17680 | 7.35 | 24.8 | 2077 | 38.8 | 843 | 768 | 6573.1 | 427.07 | 1436.8 | 0 | 0.022 | 0.675 | 17.3
60 | Lake | SW | 430680.41 | 7154965.2 | 68 | 2017-05-08 | 270 | 7.44 | 29.4 | 32.3 | 3.39 | 12.2 | 6.03 | 15.8 | 106.14 | 2.8 | 0.02 | 0.624 | 0.0673
66 | Incomati effluent | SW | 469076 | 7167115 | 50 | 2017-05-12 | 537 | 6.82 | 24 | 38.9 | 3.39 | 14.5 | 7.12 | 87.3325 | 59.78 | 61.677 | 0.5911 | 0.088 | 0.157
67 | Matola wetland | SW | 440835.61 | 7143123.41 | 11 | 2017-05-12 | 14700 | 7.3 | 25 | 1861 | 27.9 | 587 | 571 | 5406.8 | 386.74 | 854.5 | 0 | 0.0669 | 0.184 | 14.8
70 | 65-Incomati | SW | 480904.4 | 7182698 | 8 | 2017-05-10 | 808 | 6.85 | 25.4 | 87.9 | 5.85 | 28.7 | 22.3 | 137.5 |  | 86.6 | 0.04 | 0.345 | 0.107
10 | 16 | SGW | 448401.18 | 7152242.37 | 49 | 2017-04-13 | 771 | 8.02 | 27.7 | 112.3 | 5.51 | 25.6 | 11.46 | 96.388 |  | 17.66 | 0.277 | 0.00038 | 0.00107
12 | 23 | SGW | 459761.58 | 7158326.22 | 57 | 2017-04-13 | 824 | 7.87 | 27.8 | 102.1 | 9.78 | 43.4 | 8.04 | 102.456 |  | 29.638 | 0 | 0 | 0.00707
26 | PZ21 F | SGW | 487547.4 | 7178932.8 | 24 | 2017-04-19 | 442 | 7.04 | 25.8 | 61.5 | 4.78 | 12.6 | 3.88 | 56.2975 | 134.2 | 3.1025 | 0.428 | 0.819 | 0.578
28 | PZ19 F | SGW | 502380 | 7190587.2 | 12.1 | 2017-04-19 | 220 | 6.37 | 25.5 | 25.7 | 3.35 | 4.3 | 3.06 | 49.3677 | 18.3 | 4.1706 | 3.4483 | 0.0578 | 0.0207
30 | PZ20 F | SGW | 496744.9 | 7203333.7 | 11 | 2017-04-19 | 53.7 | 4.78 | 25.3 | 4.83 | 0.74 | 2.43 | 0.49 | 10.875 | 2.44 | 3.9395 | 0 | 0.0702 | 0.0122
45 | PZ02 F | SGW | 468933.5 | 7141017 | 9 | 2017-04-20 | 2710 | 8.2 | 27.4 | 260 | 25.55 | 106.7 | 56.98 | 732.481 | 195.2 | 50.021 | 0 | 0.0167 | 0.00672 | 2.27
47 | PZ18 F | SGW | 463548.6 | 7132522.1 | 10 | 2017-04-20 | 679 | 7.6 | 28.1 | 65.7 | 11 | 43.3 | 17.6 | 68.3597 | 212.28 | 44.657 | 2.8402 | 0.0283 | 0.0198 | 0.28
61 | Poço tio Mulungu | SGW | 440822.18 | 7135726.64 | 8 | 2017-05-08 | 1005 | 6.3 | 24.3 | 104.9 | 10.9 | 55.8 | 16.2 | 113.4 | 140.3 | 120.9 | 19.5 | 0.0324 | 0.297
14 | PZ14 C | DGW | 440417 | 7146262.4 | 37 | 2017-04-17 | 9200 | 7.43 | 25.5 | 1064 | 17.83 | 271 | 366 | 2094.48 | 414.8 | 242.27 | 24.9 | 0.0148 | 0.0284 | 7.22
23 | PZ17 C | DGW | 476875 | 7221686.6 | 22 | 2017-04-18 | 3020 | 7.58 | 27 | 278.6 | 12.19 | 135 | 70.25 | 770.947 | 207.4 | 141.115 | 0 | 0.0294 | 0.0545 | 2.2
27 | PZ21 C | DGW | 487547.4 | 7178932.8 | 24 | 2017-04-19 | 118.3 | 5.84 | 25.3 | 6.77 | 2.77 | 7.91 | 1.99 | 11.5765 | 45.1 | 0.087 | 0 | 3 | 0.667
29 | PZ19 C | DGW | 502380 | 7190587.2 | 12.1 | 2017-04-19 | 162.5 | 6.02 | 25.4 | 18.18 | 3.85 | 4.05 | 2.38 | 37.957 | 12.2 | 5.0437 | 0.4677 | 0.0288 | 0.0087
31 | PZ20 C | DGW | 496744.9 | 7203333.7 | 11 | 2017-04-19 | 200 | 6.2 | 24.3 | 24.23 | 2.87 | 5.63 | 2.77 | 32.456 | 64.66 | 0.2565 | 0.0905 | 1.3 | 0.0789
46 | PZ02 C | DGW | 468933.5 | 7141017 | 9 | 2017-04-20 | 1230 | 8.15 | 26.7 | 144.1 | 14.7 | 55.3 | 22.2 | 260.471 | 190.32 | 9.348 | 0 | 0.0435 | 0.0191 | 0.84
48 | PZ18 C | DGW | 463548.6 | 7132522.1 | 10 | 2017-04-20 | 1182 | 8.03 | 27.8 | 136.6 | 15.7 | 53.1 | 28.9 | 156.447 | 287.92 | 77.263 | 2.445 | 0.00935 | 0.0028 | 0.4
68 | PZ13 C | DGW | 434755.7 | 7168883.2 | 106 | 2017-05-12 | 3900 | 6.95 | 24 | 286 | 12.98 | 234 | 116 | 946.56 | 237.9 | 46.941 | 0 | 0.447 | 1.71 | 2.73

## Key_Water_Origin
SW | Surface water
SGW | Shallow groundwater
DGW | Deep groundwater