## Folha1
Atomic and molecular weights (g/mol)
Na+ | Sodium | 22.9898 |  | Fe2+ | Ferrous iron | 55.847
K+ | Potassium | 39.0983 |  | Fe3+ | Ferric iron | 55.847
Ca2+ | Calcium | 40.078 |  | Mn | Manganese | 54.9308
Mg2+ | Magnesium | 24.305 |  | Al3+ | Aluminium | 26.982
Cl- | Chloride | 35.4527 |  | NH4+ | Ammonium | 18.039
SO42- | Sulphate | 96.0636 |  | Cu2+ | Copper | 63.546
HCO3- | Bicarbonate | 61.0171 |  | Zn2+ | Zinc | 65.39
NO3- | Nitrate | 62.0049 |  | PO43- | Phosphate | 94.971
Si | Silicon | 28.0855 |  | NO2- | Nitrite | 46.0055
SiO2 | Silica | 60.0843 |  | F- | Fluoride | 18.9984
H2O | Water | 18.0153 |  | Br- | Bromide | 79.904
CaCO3 | Calcite | 100.0872 |  | Sr2+ | Strontium | 87.62
CO32- | Carbonate | 60.009 |  | Pb | Lead | 207.2
Hardness
ºF | ºG | mg/l CaCO3 | mmol/l (Ca+Mg)
1 | 0.5618 | 10 | 0.099913
1.78 | 1 | 17.8 | 0.17784
10.0087 | 5.6229 | 100.0872 | 1
| Av. Seaw. Comp. (mmol/l) | Seawater Cl ratios
Na | 485 | 0.85689
K | 10.6 | 0.018728
Mg | 55.1 | 0.09735
Ca | 10.7 | 0.018905
NH4 | 2e-06 | 3.5336e-09
Cl | 566 | 1
SO4 | 29.3 | 0.051767
NO3 | 5e-06 | 8.8339e-09
HCO3 | 2.4 | 0.0042403
Br | 0.85 | 0.0015018